## rawData
Operator | Data type | IP | Fmax | ALUT | Reg | DSP | MLAB Memory | Block memory | Latency Starategy | Latency
Multiply | double | ALTERA FP Function | 615.7635 | 288 | 843 | 4 | 0 | 0 |  | 5
Multiply | double | NFP | 526.8704 | 414 | 1100 | 4 | 0 | 378
Multiply | single | ALTERA FP Function | 1692.0474 | 35 | 2 | 1 | 0 | 0 |  | 3 | Floating DSP 1個使用
Multiply | single | NFP | 337.1544 | 193 | 404 | 1 | 0 | 44
Multiply | half | NFP | 888.0995 | 81 | 184 | 1 | 0 | 0
Multiply | 18bit |  |  | 0 | 0 | 1 | 0 | 0 |  | 0
Add | double | ALTERA FP Function | 469.0432 | 989 | 839 | 0 | 0 | 0
Add | double | NFP | 413.9073 | 955 | 694 | 0 | 0 | 60 |  | 6
Add | single | ALTERA FP Function | 1692.0474 | 35 | 2 | 1 | 0 | 0 |  | 3
Add | single | NFP | 692.5208 | 561 | 350 | 0 | 0 | 48 | MIN | 6
Add | half | NFP | 692.5208 | 275 | 266 | 0 | 0 | 45 | MIN
Add | 18bit |  |  | 18 | 54 | 0 | 0 | 0 | 入出力にDelay
Add | 18bit |  |  | 18 | 0 | 0 | 0 | 0 | Delayなし
Divide | double | ALTERA FP Function | 377.6435 | 1253 | 4606 | 15 | 2531 | 391168 |  | 29
Divide | double | NFP |  | 3546 | 8116 | 0 | 0 | 4687
Divide | single | ALTERA FP Function | 393.7008 | 392 | 1230 | 4 | 642 | 33792 |  | 17
Divide | single | NFP |  | 1058 | 2029 | 0 | 0 | 1299
Divide | half | NFP |  | 414 | 623 | 0 | 0 | 401
Divide | 18bit |  |  | 479 | 1088 | 0 | 0 | 32
Recip | double | ALTERA FP Function
Recip | double | NFP
Recip | single | ALTERA FP Function
Recip | single | NFP
Recip | half | NFP
Recip | 18bit
exp | double | ALTERA FP Function | 373.2736 | 2722 | 3360 | 10 | 521 | 0 |  | 27
exp | double | NFP |  | Not supported
exp | single | ALTERA FP Function | 449.4382 | 367 | 287 | 6 | 369 | 32768 |  | 24
exp | single | NFP | 663.57 | 1592 | 844 | 5 | 0 | 620 |  | 16
exp | half |  |  | Not supported
exp | 18bit |  |  | 93 | 20 | 0 |  | 2621440
log | double | ALTERA FP Function | 278.1641 | 1495 | 4159 | 13 | 948 | 391168 |  | 28
log | double | NFP |  | Not supported
log | single | ALTERA FP Function | 545.5537 | 281 | 837 | 9 | 565 | 43008 |  | 26 | うちFloating DSP 6個使用
log | single | NFP |  | 2012 | 1290 | 2 |  | 864
log | half | NFP |  | Not supported
log | 18bit |  |  | 20 | 39 | 0 |  | 2621440
sqrt | double | ALTERA FP Function
sqrt | double | NFP
sqrt | single | ALTERA FP Function
sqrt | single | NFP
sqrt | 18bit
Preroute Mapping result
Full Multiplyer is selected for Quartus for FloatingPointTargetConfiguration
Target: Arria10
Arria V
single | ALTERA FP Function | 348.675 | 114 | 231 | 1
single | NFP | 348.675 | 191 | 441 | 1
half | NFP | 345.3039 | 91 | 187 | 1
18bit->36bit |  | NA | 0 | 0 | 1

## ShownData
Operator | Data type | IP | ALUT | Reg | DSP | MLAB Memory | Block memory | Latency
Multiply | double | AFP | 288 | 843 | 4 | 0 | 0 | 5
Multiply | double | NFP | 414 | 1100 | 4 | 0 | 378 | 6
Multiply | single | AFP | 35 | 2 | 1 | 0 | 0 | 3 | Floating DSP 1個使用
Multiply | single | NFP | 193 | 404 | 1 | 0 | 44 | 6
Multiply | half | NFP | 81 | 184 | 1 | 0 | 0 | 4
Multiply | 18bit |  | 0 | 0 | 1 | 0 | 0 | 0
Add | double | AFP | 989 | 839 | 0 | 0 | 0 | 7
Add | double | NFP | 955 | 694 | 0 | 0 | 60 | 6
Add | single | AFP | 35 | 2 | 1 | 0 | 0 | 3
Add | single | NFP | 561 | 350 | 0 | 0 | 48 | 6
Add | half | NFP | 275 | 266 | 0 | 0 | 45 | 4
Add | 18bit |  | 18 | 54 | 0 | 0 | 0 | 0
Divide | double | AFP | 1253 | 4606 | 15 | 2531 | 391168 | 29
Divide | double | NFP | 3546 | 8116 | 0 | 0 | 4687 | 31
Divide | single | AFP | 392 | 1230 | 4 | 642 | 33792 | 17
Divide | single | NFP | 1058 | 2029 | 0 | 0 | 1299 | 17
Divide | half | NFP | 414 | 623 | 0 | 0 | 401 | 10
Divide | 18bit |  | 479 | 1088 | 0 | 0 | 32 | 22
exp | double | AFP | 2722 | 3360 | 10 | 521 | 0 | 27
exp | double | NFP | - | - | - | - | - | -
exp | single | AFP | 367 | 287 | 6 | 369 | 32768 | 24
exp | single | NFP | 1592 | 844 | 5 | 0 | 620 | 16
exp | half | NFP | - | - | - | - | - | -
exp | 18bit |  | 93 | 20 | 0 | 0 | 2621440 | 1
log | double | AFP | 1495 | 4159 | 13 | 948 | 391168 | 28
log | double | NFP | - | - | - | - | - | -
log | single | AFP | 281 | 837 | 9 | 565 | 43008 | 26 | うちFloating DSP 6個使用
log | single | NFP | 2012 | 1290 | 2 | 0 | 864 | 20
log | half | NFP | - | - | - | - | - | -
log | 18bit |  | 20 | 39 | 0 | 0 | 2621440 | 1
Preroute Mapping result
Full Multiplyer is selected for Quartus for FloatingPointTargetConfiguration
Target: Arria10
AFP: ALTERA FP Function
Arria V
single | AFP | 348.675 | 231 | 1
single | NFP | 348.675 | 441 | 1
half | NFP | 345.3039 | 187 | 1
18bit->36bit |  | NA | 0 | 1